## Sheet2
Column1 | Column2 | Column3 | Column4
Qty Value | Device | Package | Parts Description
1 STM32F103CBT6 | STM32F303CBT6 | TQFP48 | U1
1 ME6211C33M5G-N | LDO | SOT23-5 | U2 ME621133M5G-N SOT23-5 3.3V 500mA
2 USBLC6-2 | USBLC6-2SOT23-6 | SOT23-6 | VD1, VD2
1 BAT54C | BAT54C | SOT23-R | VD3 BAT54C Schottky Diodes (Common Cathode)
1 B5819W | B5819W-SOD323 | SOD-323 | D1
1 500mA | FUSE | 0603 | F1
2 | LED_0603_MICRO | 0603_LED | LED1, LED2 LED
2 0R | RESISTOR0603 | 0603 | R3, R14 Resistors
1 10R | RESISTOR0603 | 0603 | R13 Resistors
2 22R | RESISTOR0603 | 0603 | R5, R6 Resistors
4 2.2K | RESISTOR0603 | 0603 | R4, R7, R11, R12 Resistors
3 10K | RESISTOR0603 | 0603 | R1, R2, R9 Resistors
2 100K | RESISTOR0603 | 0603 | R8, R15 Resistors
1 10M | RESISTOR0603 | 0603 | R10 Resistors
2 6.8pF | CAP_CERAMIC0603 | 0603 | C6, C7 Ceramic Capacitors
2 10pF | CAP_CERAMIC0603 | 0603 | C8, C9 Ceramic Capacitors
9 100nF | CAP_CERAMIC0603 | 0603 | C1, C2, C3, C10, C11, C12, C13, C14, C15 Ceramic Capacitors
2 1uF | CAP_CERAMIC0603 | 0603 | C4, C5 Ceramic Capacitors
1 12MHz | 3225_CRYSTALL | 3.2X2.5_KX-7 | ZO1
1 32.768kHz | KX-327-NHF | 3.2X1.5 | ZO2 Tuning Fork Crystals (kHz) SMD:
2 SWITCH_3X4_SMD | SWITCH_3X4_SMD | SWITCH_3X4_SMD | S1, S2
1 | USB_C2-LAYER | USB-C-16P | J1 USB Type C 16Pin Connector
2 | CONN_20 | 1X20 | J2, J3
J1 | J2 | J3 | J4